## Sheet1
分部分项工程量清单
工程名称： |  | 华蓥山旅游区提档升级项目（陶瓷馆装修工程）\华蓥山旅游区提档升级项目（陶瓷馆装修工程）【华蓥山旅游区提档升级项目（陶瓷馆装修工程）】 |  |  |  |  | 标段： | 第1页 共5页
序号 | 项目编码 |  | 项目名称 | 项目特征描述 | 计量 单位 | 工程量
0111 拆除工程
1 | 011610002003 |  | 玻璃橱窗拆除 | 1.门窗洞口尺寸：玻璃橱窗拆除 | m2 | 60.048
2 | 011610002004 |  | 建渣外运 |  | 项 | 1
3 | 010401003005 |  | 实心砖墙 | 1.砖品种、规格、强度等级 ：页岩标砖 2.墙体类型 ：实心砖墙 3.砂浆强度等级、配合比：M5.0水泥砂浆 | m3 | 6.517
4 | 011201001006 |  | 墙面一般抹灰 | 1.墙体类型 2.底层厚度、砂浆配合比 3.面层厚度、砂浆配合比 4.装饰面材料种类 5.分格缝宽度、材料种类 | m2 | 57.61
5 | 011204003013 |  | 外墙砖 | 1.墙体类型 ：砖砌 2.安装方式 ：水泥砂浆粘贴 3.面层材料品种、规格、颜色 ：外墙砖 | m2 | 8.582
6 | 010801002014 |  | 定制木门及门套 | 1.门代号及洞口尺寸 ：定制木门及门套（含附件） | 樘 | 6
7 | 010806001015 |  | 木雕花窗 | 1.窗代号及洞口尺寸 2.玻璃品种、厚度 | m2 | 25.77
本页小计
注：为计取规费等的使用，可在表中增设其中：“定额人工费”。 表-08
分部分项工程量清单
工程名称： |  | 华蓥山旅游区提档升级项目（陶瓷馆装修工程）\华蓥山旅游区提档升级项目（陶瓷馆装修工程）【华蓥山旅游区提档升级项目（陶瓷馆装修工程）】 |  |  |  |  | 标段： | 第3页 共5页
序号 | 项目编码 |  | 项目名称 | 项目特征描述 | 计量 单位 | 工程量
8 | 010806001016 |  | 缕空木质雕花 | 1.缕空木质雕花 | m2 | 9.73
9 | 011406001019 |  | 天乳胶漆 | 1.基层类型 ：纸面石膏板 2.腻子种类 ：耐水性腻子膏 3.油漆品种、刷漆遍数：乳胶漆底漆一遍面漆两遍 :4.部位：天棚 | m2 | 27.761
10 | 030404017020 |  | 配电箱 | 1.名称： 配电箱 | 台 | 3
11 | 030412004025 |  | 装饰吊灯 | 1.装饰吊灯 | 套 | 2
12 | 030412005028 |  | 平板灯 70*1200 | 1.平板灯 70*1200 | 套 | 6
13 | 030411004030 |  | 管内穿线 BV2.5mm2 | 管内穿线铜芯线 BV2.5mm2 | m | 1086.77
14 | 031103008032 |  | 网络线 | 1.规格、型号 2.敷设部位 3.敷设方式 | m | 212.833
15 | 030411001034 |  | 配管 PC16 | 1.名称 2.材质 3.规格 4.配置形式 5.接地要求 | m | 116.77
16 | 020501006036 |  | 吊瓜 | 1.构件名称.类别 ：吊瓜 | 个 | 8
17 | 010603003037 |  | 钢管柱 | 1.钢材品种、规格 ：Q345,100*100*50镀锌钢管 | t | 0.899
本页小计
合 计
注：为计取规费等的使用，可在表中增设其中：“定额人工费”。 表-08